## fiberInterface_revC_V5_BOM
Qty | Value | Device | Package | Manufacturer Part # | Parts | Description | SPICEPREFIX
SMT Components
1 | LEDCHIP-LED0805 | CHIP-LED0805 | LED1 | LTST-C191KRKT | LED
38 | 0.1uF | C-USC0603 | C0603 | CC0603ZRY5V9BB104‎ | C000, C001, C023, C024, C025, C026, C027, C028, C029, C030, C031, C032, C033, C034, C35, C036, C037, C039, C056, C057, C058, C059, C060, C061, C062, C063, C064, C065, C066, C067, C068, C069, C070, C071, C072, C073, C074, C075 | CAPACITOR, American symbol | C
17 | 0.1uF | C-USC0805 | C0805 | CL21F104ZBCNNNC‎ | C040, C042, C044, C046, C048, C050, C052, C054, C002, C005, C008, C011, C014, C017, C020, C800, C820 | CAPACITOR, American symbol | C
8 | 0.33uF | C-USC0805 | C0805 | CGA4J2X7R1H334K125AA | C041, C043, C045, C047, C049, C051, C053, C055 | CAPACITOR, American symbol | C
16 | 100 | R-US_R0805 | R0805 | ‎ERA-6AEB101V‎ | R000, R001, R003, R004, R005, R006, R007, R008, R009, R010, R011, R012, R013, R014, R015, R016 | RESISTOR, American symbol | R
18 | 10u | C-USC1206 | C1206 | CL31A106KAHNNNE‎ | C003, C004, C006, C007, C009, C010, C012, C013, C015, C016, C018, C019, C021, C022, C801, C802, C821, C822 | CAPACITOR, American symbol | C
9 | 1u | INDUCTOR0805 | 805 | GLFR1608T1R0M-LR | L1, L2, L3, L4, L5, L6, L7, L800, L820 | Inductors
3 | 4.7k | R-US_R0805 | R0805 | ERA-6AEB472V | R002, R017, R800 | RESISTOR, American symbol | R
8 | 65LVDS34 | 65LVDS34 | SO08-1 | SN65LVDS34DR‎ | U014, U028, U029, U033, U035, U039, U041
24 | 65LVDS9638 | 65LVDS9638 | SO08-1 | SN65LVDS9638D‎ | U001, U009, U010, U011, U012, U013, U015, U016, U017, U018, U019, U020, U021, U022, U025, U026, U027, U030, U031, U032, U034, U036, U038, U040
1 | 74HCT138D | 74HCT138D | SO16 | 74HCT138D,653 | IC10 | 3-line to 8-line DECODER/DEMULTIPLEXER
2 | 74HCT141 | CD74HCT151M | SO16 | CD74HCT151M | IC13, IC14 | Data SELECTOR/MULTIPLEXER
1 | 74HCT244DW | 74HCT244DW | SO20W | SN74HCT244DWR | U024 | Octal BUFFER and LINE DRIVER, 3-state
1 | LINEAR_7805DT | LINEAR_7805DT | TO252 | L7805CDT-TR | IC9 | Positive VOLTAGE REGULATOR
8 | 78M33 | 78M33 | TO252 | UA78M33CKVURG3 | IC1, IC2, IC3, IC4, IC5, IC6, IC7, IC8 | Positive VOLTAGE REGULATOR
1 | APD240 |  | SOD-123 | 1655-2311-1-ND | U050 | General purpose diode (2A current rating); replaced obsolete part
Throughole Components
2 | AFBR-1629Z | AFBR-16XXZ | HFBR-15X3 | AFBR-1629Z | U002, U800
7 | AFBR-2529Z | AFBR-26X4Z | HFBR-15X3 | AFBR-2529Z | U003, U004, U005, U006, U007, U008, U820
8 | RJ45V-Shielded | RJ45V | RJ45-Vertical | RJE061881120 | X001, X005, X008, X011, X014, X017, X020, X023
8 | RJ45V-Unshielded | RJ45V | RJ45-Vertical | RJE081880110 | X000, X004, X007, X010, X013, X016, X019, X022